## 清单
报价清单
单 位： |  |  | 编制日期：2020-10-19
品 名：实验冷库 |  |  | 设计温度:4~10度
规 格：4.2*3.05*2.5米 |  |  | 库板厚度：100mm 双面0.5mm镀锌钢板涂层
面 积:12.81㎡ |  |  | 名义容积:32.025m³
序号 | 项目名称 | 规格（品牌参考）说明 |  | 单位
1 | 库体保温结构组成
1.1 | 100mm厚墙板顶板 隔板 | 镀锌聚氨酯保温板 |  | m²
| 100mm厚地板（预埋） | 镀锌聚氨酯保温板 |  | m²
1.2 | 库体密封处理 | PU发泡胶和耐低温胶 |  | m²
1.3 | 冷库保温门 | 0.8*1.8米铰链式单开门带观察窗 |  | 套
| 检修门 | 0.5*0.5米铰链式单开门 |  | 套
1.4 | 底部风道及通风地板 | 不锈钢定制 |  | m²
1.0项小计
2 | 制冷设备、系统配套
2.1 | 制冷机组 | 艾默生全新全封闭一体机6HP |  | 台
|  | danfoss压缩机 |  | 台
|  | 室外机常用降噪措施 |  | 台
2.2 | 蒸发器 | 吊顶式冷风机带化霜 |  | 台
2.3 | 冷媒 | R22 |  | 罐
2.4 | 冷冻油 | 3GS |  | 瓶
2.5 | 热力膨胀阀 | 丹佛斯 |  | 个
2.6 | 连接铜管 | 冷库专用管路（供液回液双向15米） |  | 套
2.7 | 安装附件 | 保温管、扎带、风机吊件、焊条等 |  | 套
2.8 | 化霜系统 | 化霜PVC管带保温 |  | 套
2.0项小计
3 | 电器控制系统(水电)
3.1 | 电气控制柜 | 微电脑控制器，数显带保护 |  | 套
3.2 | 电线电缆 | BVR 4.0m㎡/BVR2x1.5 |  | 套
3.3 | 照明设备与开关 | LED灯，防潮灯罩，开关 |  | 套
3.4 | 电线管 | 线槽 |  | 米
3.0项小计