## 投标报价表
中国科学院分子植物科学卓越创新中心二号楼、三号楼质谱实验室改造工程 投标报价表(样表)
序号 | 项目 |  |  | 单位 | 工程量 (供参考) | 报价(单价) | [5 empty] | 合价
[6 empty] | A | B | C | D | E | F
[6 empty] | 人工费 | 主、辅材、机械 |  | 管理费+利润 12~15% | 税金 +9% | 综合单价
[7 empty] | 含税单价 | 退税率 -13%
二号楼改造
01 | 天花 | 拆除天花 | 1、拆除房间内的石膏板天花，约合140平方 2、含建筑废料清运 | m2 | 138.55 | A | B | -B*13% | ∑(A~C)* (12%~15%) | ∑(A~D)*9% | ∑(A~E) | F*工程量
02 |  | 铝扣天花 | 1、规格：600*600mm，厚度1.0mm， 2、辅料标准：国标98#龙骨，8mm镀锌丝杆 | m2 | 138.55
03 |  | 面板灯 | 1、LED铝扣面板灯（600*600） 2、36W，铝扣安装 | 个 | 18
04 | 间隔 | 隔墙 | 1、产品类型:50mm阻燃玻镁彩钢板（手工板) 2、厚度:双面喷塑钢板厚0.426mm 3、含安装所需铝合金辅材 | m2 | 108.2
05 |  | 单开门 | 1、规格1000*2100mm，整体钢制门 | 樘 | 4
06 |  | 推拉门 | 1、规格1200*2100mm，整体钢制门 | 樘 | 1
07 |  | 推拉门 | 1、规格1500*2100mm，整体钢制门 | 樘 | 1
08 |  | 双层净化玻璃窗 | 1、规格：2100*1200，整体钢制玻璃窗 | 套 | 2
09 | 排风 | 排风机 | 1、品牌：鸿冠，斜流管道风机，PP材质扇叶，耐腐蚀耐高温 2、电压220V,390W，风量2200CMH | 台 | 2
10 |  | 电动止风阀 | 1.Φ 315，PP材质，电动控制 2.随风机开启/关闭，防止外部空气倒灌 | 个 | 2
11 |  | 控制电路 | 控制风机/风阀开启/关闭 | 套 | 2
12 |  | 万向罩 | 1、PP材质，三节结构 2、品牌：科恩 | 个 | 8
13 |  | 万向罩固定架 | 1、现有层高较高，万向罩需要安装在固定架上 2、采用钢制方管制作，安装在水泥楼板上以固定万向罩 | 套 | 1
14 |  | 排风管 | 1、材质PP材质，规格315mm 2、含连接管件、吊架 | 米 | 12
15 |  | 排风管 | 1、材质PP材质，规格250mm 2、含连接管件、吊架 | 米 | 10
16 |  | 排风管 | 1、材质PP材质，规格160mm 2、含连接管件、吊架 | 米 | 19
17 |  | 集风罩 | 1、不锈钢材质 2、安装于空压机上方，排走空压机产生的热风 | 个 | 2
18 |  | 排风管 | 1、PP材质风管,规格250 2、包含连接管件及吊架 | 米 | 6
|  | 排风管 | 1、PP材质风管,规格160 2、包含连接管件及吊架 | 米 | 8
|  | 补风风机 | 1、用于给气体房补风 | 台 | 1
|  | 补风风机开关电路 |  | 套 | 1
|  | 排风管 | 1、材质PP材质，规格250mm 2、含连接管件、吊架 | 米 | 3
|  | 铝合金送风口 |  | 个 | 1
|  | 排风管墙体开孔及密封 |  | 项 | 1
19 | 多功能槽 | 多功能槽 | 1、采用1.5mm冷轧钢板作为多功能槽的主体； 2、多功能槽采用活动式盖板，槽体可以在表面安装电源插座、气路阀门等； 3、内部专门设计可铺设废气管道、电源线路、气体管路； | 米 | 27
20 | 供气 | 钢瓶固定架 | 1、钢材质、用于固定双瓶40L钢瓶 2、可固定在墙面或地面，含固定铁链 | 个 | 5
21 |  | 不锈钢气管 | 1、SS-316L材质，3/8"无缝管。光亮退火(BA) 2、最大承受压力为200bar 3、含一楼实验室供气及链接二楼实验供气管道 | 米 | 100
22 |  | 不锈钢气管 | 1、SS-316L材质，1/4"无缝管。光亮退火(BA) 2、最大承受压力为200bar | 米 | 70
23 |  | 终端减压阀 | 1、品牌：VIGOUR，型号：VSR-1ELS 2、不锈钢材质，含减压阀、输入压力40bar，输出压力10bar | 个 | 21
24 |  | 卡套三通 | 316不锈钢材质，1/4英寸卡套式 | 个 | 7
25 |  | 卡套直通 | 316不锈钢材质，1/4英寸卡套式 | 个 | 15
26 |  | 卡套三通 | 316不锈钢材质，3/8转1/4英寸卡套式 | 个 | 14
27 |  | 球阀 | 316不锈钢材质，1/4英寸卡套式，最大工作压力206Bar | 个 | 21
28 |  | 球阀 | 316不锈钢材质，3/8英寸卡套式，最大工作压力206Bar | 个 | 2
29 | 供电 | 空气开关 | 1、规格：40A，2P 2、品牌：施耐德 | 个 | 8
|  | 空气开关 | 1、规格：25A，2P，带漏电保护功能 2、品牌：施耐德 | 个 | 4
|  | 空气开关 | 1、规格：16A，2P，带漏电保护功能 2、品牌：施耐德 | 个 | 2
|  | 电气配线 | 1、规格:国标纯铜，ZR-RVV-3x6mm2 | 米 | 65
|  | 电气配线 | 1、规格:国标纯铜，ZR-RVV-5x6mm2 | 米 | 26
|  | 电气配线 | 1、规格:国标纯铜，ZR-RVV-3x4mm2 | 米 | 33
|  | 电气配线 | 1、规格:国标纯铜，ZR-BVV-3x2.5mm2 | 米 | 175
|  | 钢制镀锌线槽 | 1、规格100*75mm | 米 | 8
|  | 网线 | 安普CAT6 网线 | 米 | 65
|  | 线管 | 1、名称:PVC穿线管 2、规格:DN25 | 米 | 169
三号楼改造
30 | 拆除/修复 | 墙体 | 1、拆除石膏板隔墙，约71平方 2、含建筑废料清运 | m2 | 71
31 |  | 墙体 | 1、拆除房间内铝合金玻璃隔墙，约18平方 2、含建筑废料清运 | m2 | 18
|  | 天花 | 1、拆除石膏板天花，约189平方 2、含建筑废料清运 | m2 | 168
32 | 地板 | 地面处理 | 1、拆除原有大理石地面，含废料清运 | m2 | 126
33 |  | 水泥自流平 | 1、含实验室、气瓶室、办公室 | m2 | 126
34 |  | 环氧彩砂地面 | 1、6mm厚环氧（彩）砂浆； 2、环氧底料一道； | m2 | 126
35 | 墙体 | 轻钢龙骨石膏板隔断 | 双面单层9mm厚轻钢龙骨石膏板，玻璃隔断顶部轻钢龙骨石膏板到顶； | m2 | 95
36 |  | 油漆饰面 | 1、墙体破损部分修复 2、涂刷白色无机防霉防菌涂料,底漆二遍，面漆二遍； 3、含气瓶间、实验室、办公室、门厅部分墙体 | m2 | 364
37 |  | 钢化玻璃透视窗 | 厚双层中空玻璃透视窗,窗洞2100*2000，门洞距地500高； | 套 | 1
38 |  | 钢化玻璃透视窗 | 厚双层中空玻璃透视窗,窗洞1500*2000，门洞距地500高； | 套 | 1
39 |  | 钢化玻璃双开门 | 1、规格：1500*2100mm | 樘 | 1
40 |  | 钢化玻璃门 | 1、规格：1300*2100mm | 樘 | 2
41 |  | 钢化玻璃门 | 1、规格：1000*2100mm | 樘 | 1
42 | 天花 | 铝扣天花 | 1、规格：600*600mm，厚度1.0mm， 2、辅料标准：国标98#龙骨，8mm镀锌丝杆 | m2 | 107
45 |  | 面板灯 | 1、LED铝扣面板灯（600*600） 2、36W，铝扣安装 | 个 | 13
46 | 排风 | 排风机 | 1、品牌：鸿冠，斜流管道风机，PP材质扇叶，耐腐蚀耐高温 2、电压220V,390W，风量2200CMH | 台 | 1
47 |  | 电动止风阀 | 1.Φ315，PP材质，电动控制 2.随风机开启/关闭，防止外部空气倒灌 | 个 | 1
48 |  | 万向罩 | 1、PP材质，三节结构 2、品牌：科恩 | 套 | 6
49 |  | 控制电路 | 控制风机/风阀开启/关闭 | 套 | 2
50 |  | PVC排风管 | 1、材质:PVC管（含管件，吊架） 2、Φ315 | 米 | 6
51 |  | PVC排风管 | 1、材质:PVC管（含管件，吊架） 2、Φ160 | 米 | 22
52 |  | PVC排风管 | 1、材质:PVC管（含管件，吊架） 2、Φ110 | 米 | 18
53 |  | 通风橱移位 | 1、含通风橱移位、拆除及新装风管等 | 项 | 1
54 |  | 洗手台 | 钢制洗手台，含水槽、三口水龙头 | 套 | 1
55 |  | 洗手台上下水 | 板下敷设洗手台给排水管 | 米 | 10
56 |  | 墙体开孔/密封 | 1、万向罩和质谱废弃的排风管开孔及密封 2、通风橱的开孔及密封 | 项 | 1
57 | 供电 | 电气配线 | 1、规格:国标纯铜，ZR-RVV-3x6mm2 2、品牌：珠江 | 米 | 97
58 |  | 电气配线 | 1、规格:国标纯铜，ZR-RVV-3x4mm2 2、品牌：珠江 | 米 | 92
59 |  | 电气配线 | 1、规格:国标纯铜，ZR-RVV-3x2.5mm2 2、品牌：珠江 | 米 | 80
60 |  | 线管 | 1、名称:PVC穿线管 2、规格:DN25 | 米 | 115
61 | 多功能槽 | 多功能槽 | 1、采用1.5mm冷轧钢板作为多功能槽的主体； 2、多功能槽采用活动式盖板，槽体可以在表面安装电源插座、气路阀门等； 3、内部专门设计可铺设废气管道、电源线路、气体管路； | 米 | 17
62 | 供气 | 不锈钢气管 | 1、SS-316L材质，1/4"无缝管。光亮退火(BA) 2、最大承受压力为200bar | 米 | 84
63 |  | 终端减压阀 | 1、品牌：VIGOUR，型号：VSR-1ELS 2、不锈钢材质，含减压阀、输入压力40bar，输出压力10bar | 个 | 15
64 |  | 卡套三通 | 316不锈钢材质，1/4英寸卡套式 | 个 | 12
65 |  | 卡套直通 | 316不锈钢材质，1/4英寸卡套式 | 个 | 15
66 |  | 球阀 | 316不锈钢材质，1/4英寸卡套式，最大工作压力206Bar | 个 | 15