## 投标报价表
中国科学院分子植物科学卓越创新中心二号楼、三号楼质谱实验室改造工程 投标报价表(样表)
序号 | 项目 |  |  | 单位 | 工程量 (供参考)
二号楼改造
01 | 天花 | 拆除天花 | 1、拆除房间内的石膏板天花，约合140平方 2、含建筑废料清运 | m2 | 138.55
02 |  | 铝扣天花 | 1、规格：600*600mm，厚度1.0mm， 2、辅料标准：国标98#龙骨，8mm镀锌丝杆 | m2 | 138.55
03 |  | 面板灯 | 1、LED铝扣面板灯（600*600） 2、36W，铝扣安装 | 个 | 18
04 | 间隔 | 隔墙 | 1、产品类型:50mm阻燃玻镁彩钢板（手工板) 2、厚度:双面喷塑钢板厚0.426mm 3、含安装所需铝合金辅材 | m2 | 108.2
05 |  | 单开门 | 1、规格1000*2100mm，整体钢制门 | 樘 | 4
06 |  | 推拉门 | 1、规格1200*2100mm，整体钢制门 | 樘 | 1
07 |  | 推拉门 | 1、规格1500*2100mm，整体钢制门 | 樘 | 1
08 |  | 双层净化玻璃窗 | 1、规格：2100*1200，整体钢制玻璃窗 | 套 | 2
9 | 供电 | 空气开关 | 1、规格：40A，2P 2、品牌：施耐德 | 个 | 8
|  | 空气开关 | 1、规格：25A，2P，带漏电保护功能 2、品牌：施耐德 | 个 | 4
|  | 空气开关 | 1、规格：16A，2P，带漏电保护功能 2、品牌：施耐德 | 个 | 2
|  | 电气配线 | 1、规格:国标纯铜，ZR-RVV-3x6mm2 | 米 | 65
|  | 电气配线 | 1、规格:国标纯铜，ZR-RVV-5x6mm2 | 米 | 26
|  | 电气配线 | 1、规格:国标纯铜，ZR-RVV-3x4mm2 | 米 | 33
|  | 电气配线 | 1、规格:国标纯铜，ZR-BVV-3x2.5mm2 | 米 | 175
|  | 钢制镀锌线槽 | 1、规格100*75mm | 米 | 8
|  | 网线 | 安普CAT6 网线 | 米 | 65
|  | 线管 | 1、名称:PVC穿线管 2、规格:DN25 | 米 | 169
三号楼改造
10 | 拆除/修复 | 墙体 | 1、拆除石膏板隔墙，约71平方 2、含建筑废料清运 | m2 | 71
11 |  | 墙体 | 1、拆除房间内铝合金玻璃隔墙，约18平方 2、含建筑废料清运 | m2 | 18
|  | 天花 | 1、拆除石膏板天花，约168平方 2、含建筑废料清运 | m2 | 168
12 | 地板 | 地面处理 | 1、对原有大理石地面清洁并打磨 | m2 | 126
13 |  | 水泥自流平 | 1、含实验室、气瓶室、办公室 | m2 | 126
14 |  | 环氧彩砂地面 | 1、6mm厚环氧（彩）砂浆； 2、环氧底料一道； | m2 | 126
15 | 墙体 | 油漆饰面 | 1、墙体破损部分修复 2、涂刷白色无机防霉防菌涂料,底漆二遍，面漆二遍； 3、含气瓶间、实验室、办公室、门厅部分墙体 | m2 | 364
16 |  | 钢化玻璃双开门 | 1、规格：1500*2100mm | 樘 | 1
17 |  | 钢化玻璃门 | 1、规格：1300*2100mm | 樘 | 1
18 | 天花 | 铝扣天花 | 1、规格：600*600mm，厚度1.0mm， 2、辅料标准：国标98#龙骨，8mm镀锌丝杆 | m2 | 107
19 |  | 面板灯 | 1、LED铝扣面板灯（600*600） 2、36W，铝扣安装 | 个 | 13
20 | 供电 | 电气配线 | 1、规格:国标纯铜，ZR-RVV-3x6mm2 2、品牌：珠江 | 米 | 97
21 |  | 电气配线 | 1、规格:国标纯铜，ZR-RVV-3x4mm2 2、品牌：珠江 | 米 | 92
22 |  | 电气配线 | 1、规格:国标纯铜，ZR-RVV-3x2.5mm2 2、品牌：珠江 | 米 | 80
23 |  | 线管 | 1、名称:PVC穿线管 2、规格:DN25 | 米 | 115